## 算子开发及验证状态
|  | 网络 | AlexNet | VGG-16 | VGG-19 | ResNet-18 | ResNet-50 | ResNet-101 | ResNet-152 | Inception-v3 | Inception-v4 | ResNeXt-50/101 | Xception | MobileNetV2 | MobileNetV1 | DenseNet | FasterRCNN | YOLOv2 | SSD | mobilenet-Mask RCNN
|  | 框架 | Caffe | Caffe | Caffe | Caffe | Caffe | Caffe | Caffe | Caffe | Caffe | Caffe | Caffe | Caffe | Caffe | Caffe | Caffe | Caffe | Caffe | TensorFlow
|  | 测试验收状态 | OK | OK | OK | OK | OK | OK | OK | OK | OK | OK | OK | OK | OK | OK | OK | OK | OK | OK
|  | 网络迭代 算子迭代 | FW IT8 | FW IT4 | FW IT4 | FW IT2 | FW IT4 | FW IT4 | FW IT4 | FW IT8 | FW IT8 | FW IT4 | FW IT8 | FW IT8 |  | FW IT8 | FW IT4 | FW IT10 | FW IT5 | FW IT7
算子类型 | 算子列表 |  | 分类网络 | 分类网络 | 分类网络 | 分类网络 | 分类网络 | 分类网络 | 分类网络 | 分类网络 | 分类网络 | 分类网络 | 分类网络 | 分类网络 | 分类网络 | 分类网络 | 检测网络 | 检测网络 | 检测网络 | 分割网络
AICore算子 | Conv(2d) | AICore算子 | Convolution | Convolution | Convolution | Convolution | Convolution | Convolution | Convolution | Convolution | Convolution | Convolution | Convolution | Convolution | Convolution | Convolution | Convolution | Convolution | Convolution | Convolution
AICore算子 | BatchNorm | AICore算子 |  |  |  | BatchNorm | BatchNorm | BatchNorm | BatchNorm | BatchNorm | BatchNorm | BatchNorm | BatchNorm | BatchNorm | BatchNorm | BatchNorm |  | BatchNorm |  | BatchNorm
AICore算子 | Eltwise | AICore算子 |  |  |  | Eltwise | Eltwise | Eltwise | Eltwise |  |  | Eltwise | Eltwise | Eltwise
AICore算子 | AvgPooling | AICore算子 | Pooling | Pooling | Pooling | Pooling | Pooling | Pooling | Pooling | Pooling | Pooling | Pooling | Pooling | Pooling | Pooling | Pooling | Pooling | Maxpooling | Pooling | Pooling
| MaxPooling | AICore算子
AICore算子 | Scale | AICore算子 |  |  |  | Scale | Scale | Scale | Scale | Scale | Scale | Scale | Scale | Scale | Scale | Scale |  | Scale
AICore算子 | Softmax | AICore算子 | Softmax | Softmax | Softmax | Softmax | Softmax | Softmax | Softmax | Softmax | Softmax | Softmax | Softmax | Softmax | Softmax |  | Softmax |  | Softmax | Softmax
AICore算子 | ReLU | AICore算子 | ReLU | ReLU | ReLU | Relu | Relu | Relu | Relu | ReLU | ReLU | ReLU | ReLU | ReLU | ReLU | ReLU | ReLU | ReLU | ReLU
AICore算子 | FC | AICore算子 | InnerProduct | InnerProduct | InnerProduct | InnerProduct | InnerProduct | InnerProduct | InnerProduct | InnerProduct | InnerProduct | InnerProduct | InnerProduct |  |  |  | InnerProduct
AICore算子 | GroupConv | AICore算子
AICore算子 | Concat | AICore算子 | [7 empty] | Concat | Concat |  |  |  |  | Concat |  | Concat | Concat | Concat
AICore算子 | ConvolutionDepthwise | AICore算子 | [10 empty] | ConvolutionDepthwise | [6 empty] | ConvolutionDepthwise
AICore算子 | Rsqrt | AICore算子
AICore算子 | Flatten | AICore算子 | [16 empty] | Flatten
AICore算子 | BiasAdd | AICore算子
AICore算子 | AddLimited | AICore算子
AICore算子 | MulLimited | AICore算子
AICore算子 | Reshape | AICore算子 | [14 empty] | Reshape |  | Reshape | Reshape
AICore算子 | Add | AICore算子
AICore算子 | Sub | AICore算子
AICore算子 | Multiply | AICore算子
AICore算子 | FasterRcnnProposal | AICore算子 | [14 empty] | Proposal
AICore算子 | FasterRcnnDetectionOutput | AICore算子 | [14 empty] | DetectionOutput
AICore算子 | ROIPooling | AICore算子 | [14 empty] | ROIPooling
AICore算子 | SsdNormalize | AICore算子 | [16 empty] | DetectionOutput
AICore算子 | Permute | AICore算子 | [16 empty] | Normalize
AICore算子 | SsdPriorBox | AICore算子 | [16 empty] | PriorBox
AICore算子 | SsdDetectionOutput | AICore算子
AICore算子 | TanH | AICore算子
AICore算子 | LRN | AICore算子 | LRN | [13 empty] | LRN
AICore算子 | PReLU | AICore算子
AICore算子 | AbsVal | AICore算子
| Deconv | AICore算子
AICore算子 | Sigmoid | AICore算子
AICore算子 | Power | AICore算子
AICore算子 | LeakyRelu | AICore算子
AICore算子 | PsROIPooling | AICore算子
AICore算子 | ROIAlign | AICore算子 | [17 empty] | ROIAlign
AICore算子 | RoiInterpPooling | AICore算子 | [14 empty] | RoiInterpPooling
AICore算子 | FreeSpaceExtract | AICore算子
AICore算子 | SpatialTransform | AICore算子
AICore算子 | Correlation | AICore算子
AICore算子 | MsrClipBoxes | AICore算子
AICore算子 | MsrDecodedBox | AICore算子
AICore算子 | MsrGenerateRpnProposal | AICore算子
AICore算子 | MsrFasterRcnnPredictions | AICore算子
AICore算子 | ClipedRelu | AICore算子
AICore算子 | ChannelAxpy | AICore算子
AICore算子 | DetectProcess | AICore算子
AICore算子 | Relu6 | AICore算子 | [17 empty] | Relu6
AICore算子 | YoloV2 Region | AICore算子 | [15 empty] | YoloV2 Region
AICore算子 | YoloV2 DetectionOutput | AICore算子 | [15 empty] | YoloV2 DetectionOutput
TVM算子 | conv+bn+scale | 融合迭代1
TVM算子 | conv+bn+scale+eltwise | 融合迭代1
TVM算子 | conv+bn+scale+eltwise+relu | 融合迭代1
TVM算子 | conv+bn+scale+relu | 融合迭代1
| conv+eltwise | 融合迭代2
| conv+eltwise+relu | 融合迭代2
TVM算子 | conv+relu | 融合迭代2
| fc+relu | 融合迭代2
AI-CPU算子 | Amax | AICPU算子
AI-CPU算子 | Asum | AICPU算子
AI-CPU算子 | Axpy | AICPU算子
AI-CPU算子 | Copy | AICPU算子
AI-CPU算子 | Dot | AICPU算子
AI-CPU算子 | Scal | AICPU算子
AI-CPU算子 | Gemv | AICPU算子
AI-CPU算子 | Trsv | AICPU算子
AI-CPU算子 | Amin | AICPU算子
AI-CPU算子 | Nrm2 | AICPU算子
AI-CPU算子 | Swap | AICPU算子
AI-CPU算子 | Rotg | AICPU算子
AI-CPU算子 | Rotmg | AICPU算子
AI-CPU算子 | Ger | AICPU算子
AI-CPU算子 | Tbsv | AICPU算子
AI-CPU算子 | Gemm | AICPU算子
AI-CPU算子 | Tpsv | AICPU算子
AI-CPU算子 | Deconv | AICPU算子 | [17 empty] | Deconvolution
AI-CPU算子 | Slice | AICPU算子 | [17 empty] | Slice
AI-CPU算子 | StridedSlice | AICPU算子 | [17 empty] | StrideSlice
AI-CPU算子 | Tile | AICPU算子 | [17 empty] | Tile
AI-CPU算子 | GatherNd | AICPU算子 | [17 empty] | GatherNd
AI-CPU算子 | Stack | AICPU算子 | [17 empty] | Stack
AI-CPU算子 | Range | AICPU算子 | [17 empty] | Range
AI-CPU算子 | Realdiv | AICPU算子 | [17 empty] | RealDiv
AI-CPU算子 | Permute | AICPU算子
AI-CPU算子 | Reorg | AICPU算子 | [15 empty] | reorg
AI-CPU算子 | Split | AICPU算子
AI-CPU算子 | Fill | AICPU算子
AI-CPU算子 | Gather | AICPU算子
AI-CPU算子 | CropAndResize | AICPU算子
AI-CPU算子 | Exp | AICPU算子
AI-CPU算子 | Log | AICPU算子
AI-CPU算子 | Pow | AICPU算子
AI-CPU算子 | Cast | AICPU算子
AI-CPU算子 | ArgMax | AICPU算子
融合算子 | Bias | AICPU算子
融合算子 | Bnll | AICPU算子
融合算子 | Ceil | AICPU算子
融合算子 | Concat | AICPU算子
TVM算子 | Floor | AICPU算子
TVM算子 | Floordiv | AICPU算子
TVM算子 | Floormod | AICPU算子
TVM算子 | Greater | AICPU算子
TVM算子 | Heatmap2coord | AICPU算子
TVM算子 | Less | AICPU算子
TVM算子 | Maximum | AICPU算子
TVM算子 | Minimum | AICPU算子
TVM算子 | MVN | AICPU算子
TVM算子 | reduceAll | AICPU算子
TVM算子 | reduceMean | AICPU算子
TVM算子 | reduceProd | AICPU算子
TVM算子 | reduceSum | AICPU算子
TVM算子 | ResizeBilinear | AICPU算子
| Interp | AICPU算子
TVM算子 | Reverse | AICPU算子
TVM算子 | Rint | AICPU算子
TVM算子 | Round | AICPU算子
TVM算子 | Select | AICPU算子
TVM算子 | ShuffleChannel | AICPU算子
TVM算子 | SPP | AICPU算子
TVM算子 | Sqrt | AICPU算子
TVM算子 | Swish | AICPU算子
TVM算子 | Threshold | AICPU算子
TVM算子 | Truncatemod | AICPU算子
TVM算子 | Where | AICPU算子
TVM算子 | conv | TE算子
TVM算子 | caffe_relu_layer | TE算子
TVM算子 | caffe_scale_layer | TE算子
TVM算子 | tf_tile | TE算子
TVM算子 | tf_topk | TE算子
TVM算子 | tf_reduce_max | TE算子
TVM算子 | tf_reduce_min | TE算子
TVM算子 | caffe_power_layer | TE算子
TVM算子 | caffe_reduction_layer | TE算子
TVM算子 | caffe_exp_layer | TE算子
TVM算子 | caffe_log_layer | TE算子
TVM算子 | tf_abs | TE算子
| tf_ceil | TE算子
| tf_exp | TE算子
| tf_floor | TE算子
| tf_log | TE算子
| tf_pow | TE算子
| tf_reciprocal | TE算子
| tf_rint | TE算子
| tf_round | TE算子
| tf_sign | TE算子
| tf_sqrt | TE算子
| tf_square | TE算子
| caffe_absval_layer | TE算子
| caffe_batch_reindex_layer | TE算子
| tf_argmax | TE算子
| tf_argmin | TE算子
| tf_space_to_batch_nd | TE算子
| tf_strided_slice | TE算子
| tf_unsorted_segment_sum | TE算子
| caffe_embed_layer | TE算子
| tf_maximum | TE算子
| cross | TE算子
| tf_mod | TE算子
| tf_segment_max | TE算子
| tf_unsorted_segment_max | TE算子
| tf_minimum | TE算子
| caffe_tile_layer | TE算子
| caffe_eltwise_layer | TE算子
| tf_l2_loss | TE算子
| tf_negative | TE算子
| concat | TE算子
| tf_equal | TE算子
| tf_greater_equal | TE算子
| tf_logical_not | TE算子
| tf_logical_and | TE算子
| tf_subtract | TE算子
| getspan | TE算子
| tf_batch_matmul | TE算子
此网络模型不涉及此算子
Note on O8: 作者: V2涉及该算子

## AI CORE算子实现汇总表
芯片通用约束 | 计算结果的NAN 和INF有差异（D芯片fp16没有NAN和INF表示），在D芯片fp16计算超限后，会修改为65504和-65504 通用tensor约束（算子计算需要使用tensor, tensor使用前需要创建及初始化） n>0 c>0 h>0 w>0 dataType: CC_DATA_FLOAT = 0, /**< float type */ CC_DATA_HALF, /**< fp16 type */ CC_DATA_INT8, /**< int8 type */ CC_DATA_INT32, /**< int32 type */ CC_DATA_UINT8, /**< uint8 type */ CC_DATA_HALF_UINT16_PROPOSAL, /**<mixed type for proposal*/ CC_DATA_INT16, /**< int16 type */ CC_DATA_UINT16, /**< uint16 type */ CC_DATA_UINT32, /**< uint32 type */ CC_DATA_INT64, /**< int64 type */ CC_DATA_UINT64, /**< uint64 type */ CC_DATA_DOUBLE, /**< double type */ CC_DATA_BOOL, /**< bool type */ CC_DATA_DUAL, /**< dual output type */ CC_DATA_DUAL_SUB_INT8, /**< dual output int8 type */ CC_DATA_DUAL_SUB_UINT8, /**< dual output uint8 type */ format：CC_TENSOR_NCHW（elementCount=n*c*h*w<=2000000000） CC_TENSOR_NHWC（elementCount=n*c*h*w<=2000000000） CC_TENSOR_NC1HWC0（elementCount=n*c1*h*w*c0<=2000000000） CC_TENSOR_C1HWNC0（elementCount=n*c1*h*w*c0<=2000000000） CC_TENSOR_FSR_NCHW（elementCount=n*c*h*w<=2000000000） elementCount*dataTypeSize<=INT32_MAX 备注： dataTypeSize= sizeof(dataType) c0 = ((CC_DATA_INT8 == dataType) ? CC_INT8_C0_SIZE : CC_CUBE_SIZE) c1 = static_cast<int32_t>(std::ceil(c * 1.0 / c0))
算子 | TF算子名称 （以1.11框架为准） | ANN框架 | pytorch框架 | 框架 | 类型 | 网络 | 支持的数据类型 | 支持的tensor format类型 | 是否加Record_OP | 是否支持L2融合 | 是否支持多batch | 约束 （维度上的约束；场景支持的约束（如aixs）；参数的边界） | 实现的算子与原生算子的差距 | 算子引入版本 | 对应原生算子名称（Caffe）
AbsVal | tf.abs | 否 | 否 | Caffe/TF | nn | 通用 | fp16 | NC1HWC0 | 是 | 否 | 是 | N<65535 |  | C10 | AbsValLayer
Add | tf.math.add | ANEURALNETWORKS_ADD | 否 | TF | nn | 通用 | fp16 | NC1HWC0 ND | 是 | 是 | 是 | 1、当前参考tensorflow实现，caffe不存在该算子； 2、5D支持多batch，ND不支持，支持recordOP 3. 5D场景 N的大小不超出fp16表示范围，ND场景无限制 4. 5D场景： NC1HWC0+NC1HWC0(备注, 两个tensor维度相同)， NC1HWC0+scalar（备注, 一个tensor+标量), NC1HWC0 + 1 C 1 1 C0(备注，第二个tensorC1，C0维度与第一个tensor相同，第二个tensor N，H, W 维度为 1)， NC1HWC0 + N C1 1 1 C0(备注, 第二个tensor N, C1，C0维度与第一个tensor相同，第二个tensorH, W 维度为 1) NC1HWC0 + N 1 H W C0 (备注, 第二个tensor N, H，W, C0维度与第一个tensor相同，第二个tensor C 维度为 1) NC1HWC0 + 1 C1 H 1 C0 (备注, 第二个tensor C1, H, C0维度与第一个tensor相同，第二个tensor N, W 维度为 1) NC1HWC0 + 1 C1 1 W C0 (备注, 第二个tensor C1, W, C0维度与第一个tensor相同，第二个tensor N, H 维度为 1) ND场景：1<= dimCnt <=4 NCHW+NCHW(备注, 两个维度相同tensor) NCHW+scalar(备注, 一个tensor一个标量) NCHW+W, CHW+W, HW+W(备注, W维度做broadcast) NCHW + NCH1, CHW + CH1, HW + H1 说明：当前算子api中的参数alpha和beta功能未使能，算子实现会忽略这两个参数值 | 见约束，覆盖范围没有原生算子大 | C10
AddLimited | NA | 否 | 否 | caffe2 | nn | NA | fp16 | NCHW | 否 | 否 | 否 | ctrl cpu运行，只支持单batch，性能较低 N=1；1<C<=512 说明：当前算子api中的参数alpha和beta功能未使能，算子实现会忽略这两个参数值 | 见约束，覆盖范围没有原生算子大 | C10
AvgPooling | tf.nn.avg_pool | ANEURALNETWORKS_AVERAGE_POOL_2D | 否 | Caffe/TF | nn | 通用 | fp16 | NC1HWC0 | 是 | 是 | 是 | 0、只支持NC1HWC0五维格式以及fp16数据类型 1、切分。当前按H维度切分，涉及L1、UB空间约束： L1空间约束：(kernel_h *input_w*c0*dataSize) < (l1SizeAvailable/2) UB空间约束：output_w*C0*dataSize<ubSizeAvailabel/4 其中dataSize=2表示数据类型（fp16）大小 2、Load3D模式不支持pad，正常模式支持pad（用factorArea方法） 3、kernel_h<=input_h , kernel_w<=input_w 4、维度：ubQuarterBuffSize > poolPadTop * (BLOCKSIZE * (inputWidth + poolPadLeft + poolPadRight) - 1))) 5、Stride size <=Feature map size(with padding) -Filter size(after dilation) 6、Pad < 256, FilterSize < 256, Stride < 64 说明：当前算子api中的参数alpha和beta功能未使能，算子实现会忽略这两个参数值 7、(w+padWHead+padWTail)*padHHead不能大于640 8、如果有pad，需要满足(padHHead == padWHead )和(padHTail == padWTail), 约束条件：a)目前pad只支持0、2、3；b)ccNanPropagation_t只支持0 | 见约束，覆盖范围没有原生算子大 | C10 | PoolingLayer
BatchNorm | tf.nn.batch_normalization | 否 | 否 | Caffe/TF | nn | 通用 | fp16 | NC1HWC0 | 是 | 是 | 是 | scale, bias,mean,var的shape只支持(1,c,1,1) 说明：当前算子api中的参数alpha和beta功能未使能，算子实现会忽略这两个参数值 | 原生算子支持NCHW | C10 | BatchNormLayer
BiasAdd | tf.nn.bias_add | 否 | 否 | TF | nn | 通用 | fp16 | NC1HWC0、NHWC | 是 | 否 | 是 | 维度约束： 1、输入NC1HWC0场景下，N<65535， 其它维度没有约束; 2、输入为NHWC下， N<65535, C<10000; 场景约束： 1、不支持NCHW数据输入场景 说明：当前算子api中的参数alpha和beta功能未使能，算子实现会忽略这两个参数值 | 1、原生算子支持NCHW 2、原生算子没有C维度的约束 | C10
ChannelAxpy | NA | 否 | 否 | Caffe(非原生) | nn | 人脸识别（平安城市） | fp16 | NC1HWC0 | 是 | 否 | 是 | 维度约束： 1、输入NC1HWC0场景下，N<65535， 其它维度没有约束; 说明：当前算子api中的参数alpha和beta功能未使能，算子实现会忽略这两个参数值 | 1、非原生算子，平安城市在AXPY上的自定义算子 | C10
MsrClipBoxes | 非标准TF | 否 | 否 | TF | nn | MASKRCNN | fp16 | NC1HWC0 | 否 | 否 | 否 | N:1 C: NA H: NA W：NA imgW: >=0 imgH: >=0 说明：当前算子api中的参数alpha和beta功能未使能，算子实现会忽略这两个参数值 | 非原生算子，只适用于mdc的MaskRcnn网络 | C10
Concat | tf.concat | ANEURALNETWORKS_CONCATENATION | 否 | Caffe/TF | nn | 通用 | fp16 | NC1HWC0,ND | 是 | 否 | 是 | 0<tensor num<=10000，目前axis=1，即concat_by_feature时当C是16倍数时，走的是aicore。其它场景走的是aicpu。 说明：当前算子api中的参数alpha和beta功能未使能，算子实现会忽略这两个参数值 | 原有算子tensor 0<num<=int_max | C10 | ConcatLayer
Conv(2d) | tf.nn.conv2d | ANEURALNETWORKS_CONV_2D | 否 | Caffe/TF | nn | 通用 | fp16 | NC1HWC0 | 是 | 是 | 是 | 1. FilterHDilation = (FilterH - 1) * dilationH + 1 FilterHDilation*Ci*InputW*sizeof(dataType FP16:2字节, INT8:1字节)受内存大小限制(MINI:<=1024K, LITE: <=256K. TINY: <=128K) 2. (inputW + padWHead + padWTail) >= (((FilterW- 1) * dilationW) + 1) 3. (inputW + padWHead + padWTail) /StrideW + 1 <= 2147483647 4. (inputH + padHHead + padHTail) >= (((FilterH- 1) * dilationH) + 1) 5. (inputH + padHHead + padHTail) /StrideH + 1 <= 2147483647 6. 0 <= Pad < 256, 0 < FilterSize < 256, 0 < Stride < 64, 1 <= dilationsize < 256 7. Filter地址需要是512字节的倍数。 8. 8bit量化场景，如果FilterNum * 10(注：bias需要FilterNum* 8字节，scaleVector需要FilterNum * 2字节) 受内存大小限制(MINI: 230K, LITE:94K, TINY: 70K) fp16场景模板： （4.1）Mini平台: a）如果满足1*C(fm)*H(H切分的input，切分的H)*W(filter)<512K（默认pingpong）切分H； b）如果不满足上述切H的条件，但是满足 1*C(fm)*H(fm)*W(切分的Input，切分的W)<1M（默认不pingpong），切分W，如果以上条件都不满足，不满足当前的融合模板，后面待开发。 （4.2）Lite平台:： a）如果满足1*C(fm)*H(H切分的input，切分的H)*W(filter)<256K（默认pingpong）切分H； b） 如果不满足上述切H的条件，但是满足 1*C(fm)*H(fm)*W(切分的Input，切分的W)<512K（默认不pingpong），切分W，如果以上条件都不满足，不满足当前的融合模板，后面待开发。 9.StrideH<=(inputH + padH) -( (filterH - 1) * dilationH) + 1)；StrideW<=(inputW + padW) -( (filterW - 1) * dilationW) + 1) 说明：当前算子api中的参数alpha和beta功能未使能，算子实现会忽略这两个参数值 |  | C10 | ConvolutionLayer
ConvolutionDepthwise | NA | ANEURALNETWORKS_DEPTHWISE_CONV_2D | 否 | Caffe | nn | 通用 | fp16 | NC1HWC0 | 是 | 是 | 是 | 只支持dilation=1；filterN=inputC;其他限制同conv 说明：当前算子api中的参数alpha和beta功能未使能，算子实现会忽略这两个参数值 |  | C10 | ConvolutionDepthwise
ConvolutionDepthwise | tf.nn.depthwise_conv2d | ANEURALNETWORKS_DEPTHWISE_CONV_2D | 否 | TF | nn | 通用 | fp16 | NC1HWC0 | 是 | 是 | 是 | 只支持channel_multiplier=1；只支持dilation=1；filterN=inputC；其他限制同conv 说明：当前算子api中的参数alpha和beta功能未使能，算子实现会忽略这两个参数值 | 原生支持channel_multiplier | C10
GroupConv | NA | 否 | 否 | Caffe | nn | 通用 | fp16 | NC1HWC0 | 是 | 是 | 是 | inputC=group*filterC；filterN%group=0；其他限制同conv 说明：当前算子api中的参数alpha和beta功能未使能，算子实现会忽略这两个参数值 |  | C10 | ConvolutionLayer
Correlation | NA | 否 | 否 | Caffe | nn | MDC | fp16 | NC1HWC0 | 否 | 否 | 是 | 维度约束： 1、输入NC1HWC0场景下，N<3840; 2、其它约束和Conv(2d)相同 说明：当前算子api中的参数alpha和beta功能未使能，算子实现会忽略这两个参数值 | 1、非原生算子，MDC网络的自定义算子 | C10
MsrDecodedBox | 非标准TF | 否 | 否 | TF | nn | MASKRCNN | fp16 | NC1HWC0 | 否 | 否 | 是 | W:4 2个input和1个ouput Tensor 的shape要相同 decodeClip > 0 说明：当前算子api中的参数alpha和beta功能未使能，算子实现会忽略这两个参数值 | 非原生算子，只适用于mdc的MaskRcnn网络 | C10
Deconv | tf.nn.conv2d_transpose | 否 | 否 | Caffe/TF | nn | MASKRCNN/超分网络 | fp16 | NC1HWC0 | 是 | 否 | 是 | 目前Ai core支持的模板： input H 方向切分；filter Co切分（根据Ai core个数切分，比如Mini，最多只能切分2个），filter切分后和input都进L1. 故这两个数据量不能大于L1的size，伪代码计算公式： CC_CUBE_SIZE=16; fracNum = (wC + CC_CUBE_SIZE - 1) / CC_CUBE_SIZE; bool canSplitFilter = ((int64_t)((int64_t)fracNum % (int64_t)ccGetAiCoreCnt()) == 0); coreCnt = canSplitFilter ? ccGetAiCoreCnt() : 1; // Ai核心的个数，mini是2(如果filter的frac数不是2的整数倍，则coreCnt=1， 因为无法平均拆分到两个core上). filterSize = filterH * filterW * (( filterNum+ 16 - 1) / 16 * 16) * (((filterChannel + coreCnt - 1) / coreCnt + 16 - 1) / 16 * 16) * sizeof(fp16); // 做完切分后的filter的大小 ci = (inputChannel + 16 - 1) / 16 * 16; // input channel向16取整 convInputW = (inputW-1) * strideW + 1; //等效成卷积后的W大小 filterSize + convInputW * filterH * ci * 2 * sizeof(fp16)) 算出的结果，需要小于对应平台的L1内存的大小。 【说明】Co即Output Channel，在正向卷积中，它指的是filter的N；在反卷积Deconv中，它指的是filter的C 各平台L1大小: MINI是1M；Lite是512KB 平台约束： Tiny平台目前不支持反卷积，因为它只支持8Bit矩阵乘（后续如果下8Bit 反卷积需求，会对应增加） 目前Ai core支持的参数： 只支持： group = 1; dilation = 1; 且 filterH - padHHead - 1 >= 0; filterW - padWHead - 1 >= 0; OutputDim计算，支持outputH，outputW 的范围是（其余范围属于tensorflow特殊支持，目前网络中没有用到，暂不支持）： (inputH - 1) * strideH - padHHead - padHTail <= outputH <= inputH * strideH - padHHead - padHTail ； (inputW - 1) * strideW - padWHead - padWTail <= outputW <= inputW * strideW - padWHead - padWTail 说明：当前算子api中的参数alpha和beta功能未使能，算子实现会忽略这两个参数值 | 2d反卷积原生算子只支持NCHW/NHWC，对于其他参数无特殊限制; Davinci实现只支持NC1HWC0数据格式，详细约束见上一列。 | C10 | DeconvolutionLayer
DetectProcess | NA | 否 | 否 | Caffe | nn | 平安城市 | fp16 | NC1HWC0 | 是 | 否 | 是 | 1、单batch输入框的总个数介于16与1024之间； 2、输入NC1HWC0格式，batchSize介于1与65535之间，用imgInfo里面的N维度表示； 3、输入NC1HWC0格式，除imgInfo之外的三个输入N表示batchSize*boxNum。即满足confN<(PROPOSAL_NUM*imInfoN)¦¦confN>(MAX_PROPOSAL_NUM*imInfoN)就报错拦截。 4、类别数最少是2，偏移对应C维度最少是8、输入输出对应的H、W都为1。 5、mboxLocDesc的C维度是mboxConfDesc的C维度的4倍； 6、imInfoC的维度必须是4的倍数； 说明：当前算子api中的参数alpha和beta功能未使能，算子实现会忽略这两个参数值 | 原生算子支持NCHW | C10
Eltwise | NA | 否 | 否 | Caffe | nn | 通用 | fp16 | NC1HWC0、NCHW | 是 | 是 | 是 | tensor num<=4 说明：当前算子api中的参数alpha和beta功能未使能，算子实现会忽略这两个参数值 | 原有算子tensor num<=int_max | C10 | EltwiseLayer
MsrFasterRcnnPredictions | 非标准TF | 否 | 否 | TF | nn | MASKRCNN | fp16 | NC1HWC0 | 否 | 否 | 否 | 算子为MaskRcnn TensorFlow版本定制算子，不具备网络通用性。 numclass > 0 0 < postTopK <= 1024 0 < outTopK <= 1024 0 < scoreThreshold < 1 0 < nmsThreshold < 1 imgH、imgW等于原图长宽 BoxLoc输入数据： N：1 C: 无限制（每一类预测框个数） H: 1 ~ 16000 （numClass -1） W：4 BoxConf输入数据： N：1 C：无限制（每一类预测框个数） H：NumClasses（第一类为背景概率） W：1 outPutBoxLoc数据： N=OutTopK C=4 H=1 W=1 outPutBoxConf数据： N=1 C=OutTopK H=1 W=1 outPutBoxLabel数据： N=1 C=outTopK H=1 W=1 outPutBoxNum数据： N=1 C=1 H=1 说明：当前算子api中的参数alpha和beta功能未使能，算子实现会忽略这两个参数值 | 非原生算子，只适用于mdc的MaskRcnn网络 | C10
FC | NA | ANEURALNETWORKS_FULLY_CONNECTED | 否 | Caffe | nn | 通用 | fp16 | NC1HWC0 | 是 | 是 | 是 | 1、支持caffe默认的参数，其中参数transpose、axis仅支持transpose=false，axis=1 2、fp16 bais 的channel维度最大为56832 lite平台， mini平台最大为118272 3、FC在MINI和LITE平台不支持权重压缩功能。 |  | C10 | FullyConnectedLayer
FC int8 | NA | ANEURALNETWORKS_FULLY_CONNECTED | 否 | Caffe | nn | 通用 | input:fp16/int8 filter:int8 output:fp16/int8 | NC1HWC0 | 是 | 是 | 是 | 支持caffe默认的参数，其中参数transpose、axis仅支持transpose=false，axis=1 以下约束条件的C1,H,W,C0都是input shape a.inputBatch=1: FC需要满足下述条件才能正常支持： C1 * C0 * xH * xW <= l1Size b.inputBatch>1: FC需要满足下述条件才能正常支持： 16 * C1 * C0 * xH * xW <= l1Size 说明：当前算子api中的参数alpha和beta功能未使能，算子实现会忽略这两个参数值 各平台L1 BufferSize大小： 1、MINI：1024K； 2、LITE: 512K； 3、TINY: 256K |  | C10
Flatten | NA | 否 | 否 | Caffe | nn | 通用 | fp16 | NC1HWC0 NCHW | 是 | 否 | 是 | 1、start axis必须小于end axis 维度约束： 1、N<65535 说明：当前算子api中的参数alpha和beta功能未使能，算子实现会忽略这两个参数值 |  | C10 | FlattenLayer
FreeSpaceExtract | NA | 否 | 否 | Caffe | nn | Freespace Road Net | fp16 | NC1HWC0 | 否 | 否 | 是 | 维度约束： 1、输入只支持NC1HWC0场景，N<65535， 其它维度没有约束; 说明：当前算子api中的参数alpha和beta功能未使能，算子实现会忽略这两个参数值 |  | C10
FasteRrcnnDetectionOutput | NA | 否 | 否 | Caffe | nn | faster rcnn | fp16 | NC1HWC0 | 是 | 否 | 是 | 最大支持1024个框输入，输出outputdim注意w维度是16,；输出框数据排布是每一类框结果在一起，然后下一类偏移numBoxes*32,其中numBoxes是输入处理框的个数。 说明：当前算子api中的参数alpha和beta功能未使能，算子实现会忽略这两个参数值 数据格式为[x1, y1, x2, y2, score, label, batch, NULL](地位->高位） | 原生支持任意大小 | C10
MsrGenerateRpnProposal | 非标准TF | 否 | 否 | TF | nn | MASKRCNN | fp16 | NC1HWC0 | 否 | 否 | 否 | input: decodedBoxes： N:1 C: NA H: 4 W：1 rpnLogits： N:1 C: equals to decodedBoxe.C H: 1 W：1 pre_nms_topK：1<=pre_nms_topK<=6144 post_nms_topK: 1~1024 img_h：NA img_w：NA rpn_mini_size:NA rpn_proposal_nms_thresh:0<rpn_proposal_nms_thresh<1 output: proposalNum: N:1 C:1 H:1 W:1 proposalBoxes: N:equals to min(post_nms_topK,decodedBoxes.N) C:4 H:1 W:1 proposalScores: N: equals to proposalBoxes.N C:1 H:1 W:1 说明：当前算子api中的参数alpha和beta功能未使能，算子实现会忽略这两个参数值 | 非原生算子，只适用于mdc的MaskRcnn网络 | C10
LeakyRelu | tf.nn.leaky_relu | 否 | 否 | Caffe/TF | nn | 通用 | fp16 | NC1HWC0 | 是 | 否 | 是 | 与原生算子无差异 | 无差异 | C10 | ReLULayer
LRN | NA | 否 | 否 | Caffe | nn | 通用 | fp16 | NC1HWC0 | 是 | 否 | 是 | lrnN>0，且必须为奇数， 通道间：当lrnN∈[1,15]时，lrnK>0.0001且beta>0.01，否则lrnK和beta为任意值；LRNK和alpha不同时为0；当C维度大于1776时，lrnN<1728; 通道内：LRNK=1，lrnN∈[1,15]，beta>0.01； 对于通道间模式，由于EVB超时时间的限制55s，在API中做如下拦截Ｎ＊Ｈ＊Ｗ＊ABS(lrnN-C)*lrnN<10,000,000,000 说明：LRN这个算子目前已经基本不使用了，目前算法都使用更为常见的BatchNorm，DaVinci平台对于BatchNorm的支持比LRN更好，推荐用户使用BatchNorm 说明：当前算子api中的参数alpha和beta功能未使能，算子实现会忽略这两个参数值 | 原算子支持NCHW | C10 | LRNLayer
LRN | tf.nn.local_response_normalization | 否 | 否 | TF | nn | 通用 | fp16 | NC1HWC0 | 是 | 否 | 是 | 不存在通道内模式，通道间模式与caffe相同。 由于EVB超时时间的限制55s，在API中做如下拦截Ｎ＊Ｈ＊Ｗ＊ABS(lrnN-C)*lrnN<10,000,000,000 说明：LRN这个算子目前已经基本不使用了，目前算法都使用更为常见的BatchNorm，DaVinci平台对于BatchNorm的支持比LRN更好，推荐用户使用BatchNorm 说明：当前算子api中的参数alpha和beta功能未使能，算子实现会忽略这两个参数值 | 原算子支持NCHW | C10
MaxPooling | tf.nn.max_pool | ANEURALNETWORKS_MAX_POOL_2D | 否 | Caffe/TF | nn | 通用 | fp16 | NC1HWC0 | 是 | 是 | 是 | 0、只支持NC1HWC0五维格式以及fp16数据类型 1、切分。当前按H维度切分，涉及L1、UB空间约束： L1空间约束：(kernel_h *input_w*c0*dataSize) < (l1SizeAvailable/2) UB空间约束：output_w*C0*dataSize<ubSizeAvailabel/4 其中dataSize=2表示数据类型（fp16）大小 2、kernel_h<=input_h , kernel_w<=input_w 3、pad_h<=stride_h,pad_w<=stride_w 4、stride_h<kernel_h,stride_w<kernel_w 5、Stride size <=Feature map size(with padding) -Filter size(after dilation) 6、Pad < 256, FilterSize < 256, Stride < 64 说明：当前算子api中的参数alpha和beta功能未使能，算子实现会忽略这两个参数值 | 1、原生算子支持NCHW 2、原生算子没有相关维度约束 | C10 | PoolingLayer
Multiply | tf.multiply | ANEURALNETWORKS_MUL | 否 | TF | nn | 通用 | fp16 | NC1HWC0 ND(最大4维） NCHW | 是 | 是 | 是 | 1、当前参考tensorflow实现，caffe不存在该算子； 2、5D支持多batch，ND不支持，支持recordOP 3. 5D场景 N的大小不超出fp16表示范围，ND场景无限制 4. 5D场景： NC1HWC0+NC1HWC0(备注, 两个tensor维度相同)， NC1HWC0+scalar（备注, 一个tensor+标量), NC1HWC0 + 1 C 1 1 C0(备注，第二个tensorC1，C0维度与第一个tensor相同，第二个tensor N，H, W 维度为 1)， NC1HWC0 + N C1 1 1 C0(备注, 第二个tensor N, C1，C0维度与第一个tensor相同，第二个tensorH, W 维度为 1) NC1HWC0 + N 1 H W C0 (备注, 第二个tensor N, H，W, C0维度与第一个tensor相同，第二个tensor C 维度为 1) NC1HWC0 + 1 C1 H 1 C0 (备注, 第二个tensor C1, H, C0维度与第一个tensor相同，第二个tensor N, W 维度为 1) NC1HWC0 + 1 C1 1 W C0 (备注, 第二个tensor C1, W, C0维度与第一个tensor相同，第二个tensor N, H 维度为 1) ND场景：1<= dimCnt <=4 NCHW+NCHW(备注, 两个维度相同tensor) NCHW+scalar(备注, 一个tensor一个标量) NCHW+W, CHW+W, HW+W(备注, W维度做broadcast) NCHW + NCH1, CHW + CH1, HW + H1 说明：当前算子api中的参数alpha和beta功能未使能，算子实现会忽略这两个参数值 | 见约束，覆盖范围没有原生算子大 | C10
MulLimited | NA | 否 | 否 | caffe2 | nn | NA | fp16 | NCHW | 否 | 否 | 否 | ctrl cpu运行，只支持单batch，性能较低 N=1；1<C<=512 说明：当前算子api中的参数alpha和beta功能未使能，算子实现会忽略这两个参数值 |  | C10
Power | NA | 否 | 否 | Caffe | nn | 平安城市 | fp16 | NC1HWC0 | 是 | 否 | 是 | 维度约束： 1、输入NC1HWC0场景下，N<65535 2. power!=1 scale*x+shift>0 说明：当前算子api中的参数alpha和beta功能未使能，算子实现会忽略这两个参数值 | 原生算子支持NCHW | C10
PReLU | NA | 否 | 否 | Caffe | nn | 通用 | fp16 | NC1HWC0， ND(最大4维） | 是 | 否 | 是 | 维度约束： 1、输入NC1HWC0场景下，N<65535 说明：当前算子api中的参数alpha和beta功能未使能，算子实现会忽略这两个参数值 | 原生算子支持NCHW | C10 | PReLULayer
FasterRcnnProposal | NA | 否 | 否 | Caffe | nn | 通用 | fp16 | NC1HWC0 | 是 | 是 | 是 | 1.preTopK范围为1~6144 2.postTopK范围为1~1024 3.scaleCnt*ratioCnt的最大值支持到64，即一个点最多画64个框 说明：当前算子api中的参数alpha和beta功能未使能，算子实现会忽略这两个参数值 |  | C10
PsROIPooling | NA | 否 | 否 | Caffe | nn | 通用 | fp16 | NC1HWC0 | 否 | 否 | 是 | pooledH==pooledW==groupSize <= 128 poolingMode=avg pooling 不支持入参：padRatio，及indices——接口设计无此参数配置 x输入数据： N：1~65535 C: NA H: NA W：NA H*W/pooledH*pooledW < 1792 roi输入数据： N=roiNum*batchSize,batchSize:1~65535 C=5 H=1 W=1 output输出数据： N=输入roi.N C=outputDim H=pooledH W=pooledW 说明：当前算子api中的参数alpha和beta功能未使能，算子实现会忽略这两个参数值 | 1、原生算子支持NCHW 2、原生算子没有相关维度约束 | C10 | PSROIPooling
ReLU | tf.nn.relu | ANEURALNETWORKS_RELU | 否 | Caffe/TF | nn | 通用 | fp16 | NC1HWC0,dim size要求N<65535 ND(最大4维） | 是 | 是 | 是 | 维度约束： 1、N<65535 说明：当前算子api中的参数alpha和beta功能未使能，算子实现会忽略这两个参数值 | 无差距 | C10 | ReLULayer
ClippedRelu | 非标准TF | 否 | 否 | TF | nn | MASKRCNN | fp16 | NC1HWC0， ND(最大4维) | 是 | 否 | 是 | 维度约束： 1、输入NC1HWC0场景下，N<65535 2、参数coef值 0~65504 说明：当前算子api中的参数alpha和beta功能未使能，算子实现会忽略这两个参数值 | 1、非原生算子，在MASKRCNN中的relu6改造而来 | C10
Relu6 | tf.nn.relu6 | ANEURALNETWORKS_RELU6 | 否 | TF | nn | 通用 | fp16 | NC1HWC0， ND(最大4维) | 是 | 否 | 是 | 维度约束： 1、输入NC1HWC0场景下，N<65535 2、参数coef值 0~65504 说明：当前算子api中的参数alpha和beta功能未使能，算子实现会忽略这两个参数值 | 无差距 | C10
Reshape | NA | 否 | 否 | Caffe | nn | 通用 | fp16 | NC1HWC0、NHWC | 是 | 否 | 是 | 维度约束： 1、N<65535 说明：当前算子api中的参数alpha和beta功能未使能，算子实现会忽略这两个参数值 | 无差距 | C10 | ReshapeLayer
Reshape | tf.manip.reshape | 否 | 否 | TF | nn | 通用 | fp16 | NC1HWC0、NHWC | 是 | 否 | 是 | 维度约束： 1、N<65535 说明：当前算子api中的参数alpha和beta功能未使能，算子实现会忽略这两个参数值 | 原生支持ND Tensor和NHWC | C10
ROIAlign | 非标准TF | 否 | 否 | Caffe Caffe2 TF | nn | 平安城市 MASKRCNN | fp16 | NC1HWC0 | 是 | 否 | 是 | 1. FeatureMap输入只支持NC1HWC0, N < 65535; 2. RoI框输入只支持NC1HWC0, N < 65535，其中N为框数目，C1=1，H=1，W=1，C0=11（Caffe & Caffe2），C0=12（TensorFlow）; 2. H * W <= 5248 或 W * C < 40960 3. C <= 1280 4. ((C-1)/128+1)*pooledW <= 216 5. samplingRatio*pooledW <= 128 6. H >= pooledH, W >= pooledW 说明：当前算子api中的参数alpha和beta功能未使能，算子实现会忽略这两个参数值 | 1、原生算子支持NCHW 2、原生算子没有相关维度约束 3、原生算子为Caffe2算子，TF为自定义算子，与Caffe2存在差异；当前算子对两者都进行了支持 | C10 | ROIAlign
RoiPooling | NA | 否 | 否 | caffe | nn | faster rcnn | fp16 | NC1HWC0 | 是 | 是 | 是 | input tensor：H * W<=8160; 且H <=120; 且 W<=120 output tensor：pooledH <=20, 且pooledW <=20 说明：当前算子api中的参数alpha和beta功能未使能，算子实现会忽略这两个参数值 | 原生算子无限制 | C10 | RoiPooling
Rsqrt | tf.math.rsqrt | 否 | 否 | TF | nn | 通用 | fp16 | NC1HWC0 | 是 | 否 | 是 | N < 65535; 说明：当前算子api中的参数alpha和beta功能未使能，算子实现会忽略这两个参数值 | 无差距 | C10
Scale | NA | 否 | 否 | Caffe | nn | 通用 | fp16 | NC1HWC0 | 是 | 是 | 是 | scale, bias的shape只支持(1,c,1,1) 说明：当前算子api中的参数alpha和beta功能未使能，算子实现会忽略这两个参数值 | 原生算子支持axis=0,1,2,3 axis_num=4,3,2,1，一共10种场景；目前CCE只实现了一种场景 | C10 | ScaleLayer
Sigmoid | tf.nn.sigmoid | ANEURALNETWORKS_LOGISTIC | 否 | caffe/TF | nn | 通用 | fp16 | NC1HWC0， ND(最大4维，包含NCHW) | 是 | 否 | 是 | 维度约束： 1、输入NC1HWC0场景下，N<65535 说明：当前算子api中的参数alpha和beta功能未使能，算子实现会忽略这两个参数值 | 原生算子支持NCHW | C10 | SigmoidLayer
Softmax | tf.nn.softmax | ANEURALNETWORKS_SOFTMAX | 否 | caffe/TF | nn | 通用 | fp16 | NC1HWC0、ND(最大4维） | 是 | 是 | 是 | 当前sofmax只支持algo为1的场景 -4<=axis<=3，如果是负数，作+4处理，映射到[0,3]区间 axis=1即channel的话，c<=（56K-256）/2 axis=0， n<=(56K-256)/2 axis=2即Height场景下，0<N<=65535, W=1, 0<h<32768（mini，L1Size/32） axis=3即Width场景下，,0<N<=65535，0<W<32768（mini，L1Size/32） ND场景下softmax算子最大支持4维，仅支持对最后一维做softmax计算，并且最后一维mini形态不能超过46080，lite不超过21504，tiny不超过15360. | 原生算子axis=0,1,2,3,且维度上无约束； 原生算子ND场景最后一维大小没有限制。 | C10 | SoftmaxLayer
SpatialTransform | NA | 否 | 否 | Caffe | nn | MDC | fp16 | NC1HWC0 | 否 | 否 | 是 | 维度约束： 1. 输入只支持NC1HWC0的场景，N<65535, W<8K 2. theta中，除theta[0]和theta[4]外均为0，且theta[0] * theta[4] > 1/30 说明：当前算子api中的参数alpha和beta功能未使能，算子实现会忽略这两个参数值 | 非原生算子，MDC网络的自定义算子 | C10
SsdDetectionOutput | NA | 否 | 否 | caffe | nn | SSD | fp16 | 1.mboLocDesc NC1HWC0 2.mboxConfDesc NC1HWC0 3.mBoxPriorBoxDesc NCHW 4.output NCHW | 否 | 否 | 否 | 1、当前该算子只支持ssd网络，参考ssd网络的caffe代码实现 2、不支持多batch 3、preTopK和postTopK的取值范围当前仅支持1~1024 4、输入conf和loc的数据是NC1HWC0，priorBox数据格式是NCHW，输出数据格式是NCHW 5.shareLocation 仅支持true 6.nmsEta 仅支持1 7.numClasses支持的范围是1~2048 8.code_type仅支持CENTER_SIZE 9.nms_threshold和confidence_threshold的范围为0.0~1.0 说明：当前算子api中的参数alpha和beta功能未使能，算子实现会忽略这两个参数值 | 实现算子逻辑没有差异，但是因为caffe是fp32，和D实现的Fp16可能存在一定精度误差 | C10 | SSDDetectionOutput
SsdNormalize | NA | 否 | 否 | caffe | nn | SSD | fp16 | NC1HWC0 | 否 | 否 | 否 | 无约束 | 不支持across_spatial为true的场景，目前SSD网络也只用到为false的场景 | C10 | SSDNormalize
SsdPriorBox | NA | 否 | 否 | caffe | nn | SSD | fp16 |  |  | 否 | 否 | 只支持ssd网络 输入： 接受5个H、W数据拉平到H维度的输入数据 输出： 每个priorbox生成的数据排布为[1,8,H*W,1,16],所有的结果按照H*W进行concat； 其中，8代表8个地址，分别指向x1,y1,x2,y2,variance1,variance2,variance3,variance4 |  | C10 | SSDPriorBox
Sub | tf.subtract | 否 | 否 | TF | nn | 通用 | fp16 | NC1HWC0 ND(最大4维） | 是 | 是 | 是 | 1、当前参考tensorflow实现，caffe不存在该算子； 2、5D支持多batch，ND不支持，支持recordOP 3. 5D场景 N的大小不超出fp16表示范围，ND场景无限制 4. 5D场景： NC1HWC0+NC1HWC0(备注, 两个tensor维度相同)， NC1HWC0+scalar（备注, 一个tensor+标量), NC1HWC0 + 1 C 1 1 C0(备注，第二个tensorC1，C0维度与第一个tensor相同，第二个tensor N，H, W 维度为 1)， NC1HWC0 + N C1 1 1 C0(备注, 第二个tensor N, C1，C0维度与第一个tensor相同，第二个tensorH, W 维度为 1) NC1HWC0 + N 1 H W C0 (备注, 第二个tensor N, H，W, C0维度与第一个tensor相同，第二个tensor C 维度为 1) NC1HWC0 + 1 C1 H 1 C0 (备注, 第二个tensor C1, H, C0维度与第一个tensor相同，第二个tensor N, W 维度为 1) NC1HWC0 + 1 C1 1 W C0 (备注, 第二个tensor C1, W, C0维度与第一个tensor相同，第二个tensor N, H 维度为 1) ND场景：1<= dimCnt <=4 NCHW+NCHW(备注, 两个维度相同tensor) NCHW+scalar(备注, 一个tensor一个标量) NCHW+W, CHW+W, HW+W(备注, W维度做broadcast) NCHW + NCH1, CHW + CH1, HW + H1 说明：当前算子api中的参数alpha和beta功能未使能，算子实现会忽略这两个参数值 | 见约束，覆盖范围没有原生算子大 | C10
TanH | tf.nn.tanh | ANEURALNETWORKS_TANH | 否 | caffe/TF | nn | 通用 | fp16 | NC1HWC0， ND(最大4维) | 是 | 否 | 是 | 说明：当前算子api中的参数alpha和beta功能未使能，算子实现会忽略这两个参数值 |  | C10 | TanHLayer
yoloV2 DetectionOutput | NA | 否 | 否 | caffe | nn | Yolo V2 | fp16 | NC1HWC0 | 是 | 否 | 是 | 1、mini lite classNUm<10240，tiny的classNum<5120；2、输出维度一个batch*(1024*16)*1*1；3、mini: W不超过 1536；lite: W不超过 768；tiny: W不超过 512；4、anchorBox不超过8. 说明：当前算子api中的参数alpha和beta功能未使能，算子实现会忽略这两个参数值 | 原生算子支持NCHW | C10 | YoloDetectionOutput
yoloV2 region | NA | 否 | 否 | caffe | nn | Yolo V2 | fp16 | NC1HWC0 | 是 | 否 | 是 | 参数配置只支持默认值，即coords=4，boxes=5(V2)或boxes=3(V3)，classes=80;2、H和W<=19(mini)或<=13(lite) 说明：当前算子api中的参数alpha和beta功能未使能，算子实现会忽略这两个参数值 |  | C10
highway | NA | 否 | 否 | TF | nn | 通用 | fp16 | NC1HWC0 | 是 | 否 | 否 | M < 65535; N < 1024; K=N |  | C10
BasicLSTM | NA | 否 | 否 | Caffe/TF | nn | 通用 | fp16 | NC1HWC0 ND | 是 | 否 | 是 | xt<=2048, ht<=1024 支持cont或者xstatic时，batch<=16;seq<=768 所有输入和参数都小于0.5时，可能导致溢出 | 见约束，覆盖范围没有原生算子大 | C10 | LSTMLayer
BiDirectional LSTM | NA | 否 | 否 | TF | nn | 通用 | fp16 | NC1HWC0 ND | 是 | 否 | 是 | 输入为BX1TX格式，输出为TX1BX格式，ht、xt为16倍数，且(xt + ht)*64 + (ht + xt) * ht * 8<1024*1024 输入输出为BTX ND格式，xt<=2048;ht<=336;batch<=32;seqlen<=256 | 见约束，覆盖范围没有原生算子大 | C10
BiDirectional GRU | NA | 否 | 否 | TF | nn | 通用 | fp16 | ND | 是 | 否 | 是 | 输入输出为BTX ND格式，xt<=2048;ht<=336;batch<=32;seqlen<=256 | 见约束，覆盖范围没有原生算子大 | C10
MultiRNN(GRU Cell) | NA | 否 | 否 | TF | nn | 通用 | fp16 | ND | 是 | 否 | 是 | 输入输出为BTX ND格式，xt<=32;ht<=32;batch<=4;seqlen<=240 | 见约束，覆盖范围没有原生算子大 | C10
AttentionDecoder融合算子 | NA | 否 | 否 | TF | nn | 云bu OCR | fp16 | NC1HWC0 ND | 是 | 否 | 是 | 说明：该算子为云bu OCR网络自定义融合算子，算子开发目的是为了优化OCR网络性能，由于AttentionDecoder融合了OCR网络基于Attention机制进行解码的整个过程，涉及的计算过程(小算子)比较多，算子流程比较复杂，所以涉及的参数比较多。为了更高效的实现AttentionDecoder融合算子计算过程，AICore实现时存在一些特殊处理，比如数据预加载到UB/L1等，同时硬件指令实现相关功能时也存在一些约束，比如UB地址32字节对齐等，这样对就会对一些参数支持的范围存在约束。由于涉及的参数比较多，具体到某个参数很难给出一个确定的限制（往往某个约束是由多个参数共同决定），这里针对每个约束点梳理了基础参数作为变量的约束公式。 基础参数定义： algo = CC_ATTENTION_ALGO_BAHDANAU seqLen = [1, 100] num_symbols = [1, 50000] embedding_size = [32,...] attention_num_hidden = [32,...] decoder_num_hidden = [32,...] decoder_num_layers = 2 direction = CC_RNN_UNIDIRECTIONAL mode = CC_GRU BatchSize = [1,64] T = [....] dataSize=sizeof(fp16_t) 基础参数约束： 1.变量定义： Lite: L1Size=512KB Mini: L1Size=1024KB Lite:OneVecUbSize=24KB Mini:OneVecUbSize=56KB Lite:OneBankSize=32KB Mini:OneBankSIze=64KB BatchSize<16 ? cutB=BatchSize : 16 #define ceil(N,n) (((N) + (n)-1)/(n) * (n)) 2.concat及Tiling约束 attention_num_hidden % 32 == 0 decoder_num_hidden % 32 == 0 embedding_size % 32 == 0 3.bias预加载约束 BiasSize = (attention_num_hidden + 7*decoder_num_hidden)*dataSize < 8KB 4.L1数据预加载约束 FeatureSize = (3*decoder_num_hidden*16 + embedding_size*16 + attention_num_hidden*16)*dataSize FeatureSize = CEIL(FeatureSize, 1024) WeightSize1 = 2*decoder_num_hidden*attention_num_hidden*dataSize;(attn0) WeightSize2 = (embedding_size + attention_num_hidden)*decoder_num_hidden*dataSize(attnDecoder) WeightSize3 = (2*decoder_num_hidden)*(2*decoder_num_hidden)*dataSize(cell0_gate) (FeatureSize + max(WeightSize1, WeightSize2, WeightSize3) < L1Size CoCut = (L1Size - FeatureSize)/(decoder_num_hidden+attention_num_hidden)/dataSize/2 CoCut >= 128 5. Attention2计算约束 (attention_num_hidden*cutB+attention_num_hidden+T*16)*dataSize < OneBankSize ceil(ceil(cutB)*ceil(T,16)*dataSize, 512) + 1280 < oneVecUbSize attention_num_hidden*cutB*dataSize < oneVecUbSize 6. Attention3计算约束 maxResSize = max(ceil(attention_num_hidden*cutB*dataSize,512), 8KB) maxResSize + 16*ceil(T,16)*dataSize < OneBankSize 7. GRU计算约束 cutB*2*decoder_num_hidden*dataSize < OneVecUbSize 8. attentionProj计算约束 cutB*CoCut*dataSize < OneVecUbSize (attention_num_hidden*cutB + CoCut)*dataSize < OneBankSIze ceil(CoCut, 128) < 128*64 cutB*128*dataSize < OneVecUbSize 9. embedding_lookup计算约束 | 云bu OCR网络自定义融合算子 | C10
Mean(AvgPooling) | tf.math.reduce_mean | 否 | 否 | TF | nn | MaskRcnn | fp16 | NC1HWC0 ND | 是 | 否 | 是 | Mean适配avgpooling，约束条件： 1）keep_dims=true 2）keep_dims=false，后继算子必须是Reshape 3）只能对HW维度做平均，即format=NCHW，axis = [2,3] format=NHWC时，axis=[1,2] | 见约束，覆盖范围没有原生算子大 | C10 | PoolingLayer
elu | tf.nn.elu | 否 | 否 | TF | nn | 通用 | fp16 | NC1HWC0， ND | 是 | 否 | 是 | 1、5D场景，维度参数大小范围：1<=N<=65535，0<C1，0<H，0<W，C0=16 2、ND场景：总维度数不超过4 3、传入的features范围-65504<=features=<65504（即coef），对应ActivationMode=4（代表是elu），prop=1或2（无实际意义）. 说明：当前算子api中的参数alpha和beta功能未使能，算子实现会忽略这两个参数值 | 见约束，覆盖范围没有原生算子大 | C10
assignadd | tf.assign_add | 否 | 否 | TF | nn | 通用 | fp16 | NC1HWC0， ND | 是 | 否 | 是 | 维度约束： 1、5D场景，维度参数大小范围：1<=N<=65535，0<C1，0<H，0<W，C0=16 说明：当前算子api中的参数alpha和beta功能未使能，算子实现会忽略这两个参数值 | 见约束，覆盖范围没有原生算子大 | C10
assignsub | tf.assign_sub | 否 | 否 | TF | nn | 通用 | fp16 | NC1HWC0， ND | 是 | 否 | 是 | 维度约束： 1、5D场景，维度参数大小范围：1<=N<=65535，0<C1，0<H，0<W，C0=16 说明：当前算子api中的参数alpha和beta功能未使能，算子实现会忽略这两个参数值 | 见约束，覆盖范围没有原生算子大 | C10
clip | tf.clip_by_value | 否 | 是 | TF+pytorch | nn | 通用 | fp16 | NC1HWC0， ND | 是 | 否 | 是 | 1、5D场景，维度参数大小范围：1<=N<=65535，0<C1，0<H，0<W，C0=16 2、ND场景：总维度数不超过4 3、min值要小于或者等于max值。 说明：当前算子api中的参数alpha和beta功能未使能，算子实现会忽略这两个参数值 | 见约束，覆盖范围没有原生算子大 | C10
atanh | tf.math.atanh | 否 | 否 | TF | nn | 通用 | fp16 | NC1HWC0， ND | 是 | 否 | 是 | 1、5D场景，维度参数大小范围：1<=N<=65535，0<C1，0<H，0<W，C0=16 2、ND场景：总维度数不超过4且元素总数不超过int32能表示的范围最大值 3、输入数据范围：x∈(-1,1)，由算子使用者来保证，输入中不能包含-1或者1，否则产生异常 说明：当前算子api中的参数alpha和beta功能未使能，算子实现会忽略这两个参数值 |  | C10
asinh | tf.asinh | 否 | 否 | TF | nn | 通用 | fp16 | NC1HWC0， ND | 是 | 否 | 是 | 1、输入输出格式为NC1HWC0或者ND,输入输出格式需要一致 2、NC1HWC0约束: 支持多batch，1<=Batch<=65535，其他维度>0 3、ND场景约束：元素总数不超过int32能表示的范围最大值；ND格式最多支持4维 说明：当前算子api中的参数alpha和beta功能未使能，算子实现会忽略这两个参数值 |  | C10
atan | tf.math.atan | 否 | 否 | TF | nn | 通用 | fp16 | NC1HWC0， ND | 是 | 否 | 是 | 1、数量：1<=Batch<=65535； 2、数据类型：FP16； 3、输入数据格式：NC1HWC0， ND格式； 4、输入数据范围（-65504<=x<=65504），输出数据范围（--π/2<y<π/2），输入数据由算子使用者来保证，否则不保证结果正确性； 5、5D场景，维度参数大小范围：0<N<65536，0<C1，0<H，0<W，C0=16，N*C1*H*W*C0<int32_MAX； 6、ND场景：总维度数在区间[0，4]内且元素总数不超过int32能表示的范围最大值 |  | C10
asin | tf.math.asin | 否 | 否 | TF | nn | 通用 | fp16 | NC1HWC0， ND | 是 | 否 | 是 | 1、数量：1<=Batch<=65535； 2、数据类型：FP16； 3、输入数据格式：NC1HWC0， ND格式 4、Asin算子输入数据范围（-1<=x<=1），输出数据范围（-π/2<=y<=π/2），输入数据由算子使用者来保证，否则不保证结果正确性 5、5D场景，维度参数大小范围：0<N<65536，0<C1，0<H，0<W，C0=16，N*C1*H*W*C0<int32_MAX； 6、ND场景：总维度数不超过4且元素总数不超过int32能表示的范围最大值 |  | C10
acos | tf.math.acos | 否 | 否 | TF | nn | 通用 | fp16 | NC1HWC0， ND | 是 | 否 | 是 | 1、数量：1<=Batch<=65535； 2、数据类型：FP16； 3、输入数据格式：NC1HWC0， ND格式 4、Acos算子输入数据范围（-1<=x<=1），输出数据范围（0<=y<=π），输入数据由算子使用者来保证，否则不保证结果正确性 5、5D场景，维度参数大小范围：0<N<65536，0<C1，0<H，0<W，C0=16，N*C1*H*W*C0<int32_MAX； 6、ND场景：总维度数不超过4且元素总数不超过int32能表示的范围最大值 |  | C10
sinh | tf.math.sinh | 否 | 否 | TF | nn | 通用 | fp16 | NC1HWC0， ND | 是 | 否 | 是 | 1、5D场景，输出数据大小范围1<=N<=65535，0<C1 0<H 0<W C0=16 2、ND场景：总维度数不超过4且元素总数不超过int32能表示的范围最大值 说明：当前算子api中的参数alpha和beta功能未使能，算子实现会忽略这两个参数值 | 无 | C10
cosh | tf.math.cosh | 否 | 否 | TF | nn | 通用 | fp16 | NC1HWC0， ND | 是 | 否 | 是 | 1、5D场景，输出数据大小范围1<=N<=65535，0<C1 0<H 0<W C0=16 2、ND场景：总维度数不超过4且元素总数不超过int32能表示的范围最大值 说明：当前算子api中的参数alpha和beta功能未使能，算子实现会忽略这两个参数值 | 无 | C10
selu | tf.math.selu | 否 | 否 | TF | nn | 通用 | fp16 | NC1HWC0， ND | 是 | 否 | 是 | 1、5D场景，输出数据大小范围1<=N<=65535，0<C1 0<H 0<W C0=16 2、ND场景：总维度数不超过4且元素总数不超过int32能表示的范围最大值 说明：当前算子api中的参数alpha和beta功能未使能，算子实现会忽略这两个参数值 | 无 | C10
FakeQuantWithMinMaxVars | fake_quant_with_min_max_vars | 否 | 否 | TF | nn | 通用 | fp16 | NC1HWC0， ND | 是 | 否 | 是 | 1、5D场景，输出数据大小范围1<=N<=65535，0<C1 0<H 0<W C0=16 2、ND场景：总维度数不超过4且元素总数不超过int32能表示的范围最大值 说明：当前算子api中的参数alpha和beta功能未使能，算子实现会忽略这两个参数值 | 无 | C10
RoiInterpPooling | NA | 否 | 否 | TF | nn | TF Faster rcnn | fp16 | NC1HWC0， ND | 是 | 否 | 是 | 约束条件： input: （1）featureMap数量：1<=inputN<=65535; （2）精度：FP16 （3）输入featureMap数据格式：NC1HWC0 （4）维度参数大小范围： inputC < 1280； inputW <= 320 / 110 (mini平台/lite平台)； inputH >= pooledH、inputW >= pooledW； roi: （1）数量：roiN需为inputN的整数倍，且1<=roiN<=65535; （2）精度：FP16 （3）输入featureMap数据格式：NC1HWC0; （4）维度参数大小范围: roiH=1，roiW=1，roiC(不包括pad部分,)=4或5。 output: （1）数量：outputN 需要与roiN相同 （2）包含精度：FP16 （3）输出数据格式：NC1HWC0 （4）维度参数大小范围： outputH = pooledH、outputW = pooledW、outputN = roiN、outputC = InputC； (pooledH、pooledW为ccRoiInterpPoolingDescriptor_t中的参数) RoiInterpPoolingDescriptor: poolkernelH*pooledH <= 128； poolkernelW*pooledW <= 128； poolkernelH>=1, poolkernelW >= 1, pooledH <= inputH; pooledW <= inputW; | NA | C30
FsrFirstStageProcessor | NA | 否 | 否 | TF | nn | TF Faster rcnn | fp16 | NC1HWC0 | 是 | 否 | 是 | 约束条件： input: （1） box_encodings，用来进行校正框信息的校正信息，format为NC1HWC0，维度信息为[batch,4*anchorsNumAlign16,H,W]，数据类型为half； （2） anchors，根据featureMap的大小，按照一定规则生成的默认框，format为NC1HWC0，维度信息描述为[1,4*anchorsNumAlign16,H,W], 数据类型为half； （3） objectnessPred，每个框对应前后背景的概率，format为NC1HWC0，维度信息描述为[batch, 2*anchorsNumAlign16,H,W], 数据类型为half； output: （1） detection_boxes，输出框的信息，format为NC1HWC0，其维度描述为[boxNum,4,1,1]，数据类型为half （2） detection_scores，输出框的概率值，format为NC1HWC0，其维度描述为[boxNum,1,1,1]，数据类型为half （3） detection_classes，输出框的类别，format为NC1HWC0，其维度描述为[boxNum,1,1,1]，数据类型为half （4） num_detection，输出框的实际总个数，format为NC1HWC0，其维度描述为[N,1,1,1]，数据类型为half 其他参数约束: （1） maxDetectionsPerClass的取值范围为大于1，且小于等于1024； （2） maxTotalDetections的取值范围是大于等于1，并且小于等于1024； （3） iouThreshold的取值范围是0~1 （4） scoreThreshold的取值范围为0~1 （5） boxTypeNum范围(0,64] （6） scaleFactorsNum为4 | NA | C30
FsrSecondStageProcessor | NA | 否 | 否 | TF | nn | TF Faster rcnn | fp16 | NC1HWC0 | 是 | 否 | 是 | 约束条件： input: （1） box_encodings，用来进行校正框信息的校正信息，format为NC1HWC0，维度信息为[batch*boxNum,(classNum-1)*4,1,1]，数据类型为half； （2） anchors，根据featureMap的大小，按照一定规则生成的默认框，format为NC1HWC0，维度信息描述为[batch*boxNum,4,1,1], 数据类型为half； （3） class_predictions，每个框对应不同类别的概率，format为NC1HWC0，维度信息描述为[batch*boxNum, classNum,1,1], 数据类型为half； （4） validBoxNum，fsrFirstStage输出的框个数信息，format为NC1HWC0，维度信息描述为[batch,1,1,1], 数据类型为half； （5） trueImgShape，模型中图片需要被裁剪到的大小的信息，format为NC1HWC0，维度信息描述为[batch,3,1,1], 数据类型为int32，其中C维度的3表示trueH, trueW,trueC； output: （1） detection_boxes，输出框的信息，format为NC1HWC0，其维度描述为[boxNum,4,1,1]，数据类型为half （2） detection_scores，输出框的概率值，format为NC1HWC0，其维度描述为[boxNum,1,1,1]，数据类型为half （3） detection_classes，输出框的类别，format为NC1HWC0，其维度描述为[boxNum,1,1,1]，数据类型为half （4） num_detection，输出框的实际总个数，format为NC1HWC0，其维度描述为[N,1,1,1]，数据类型为half 其他参数约束: （1） maxDetectionsPerClass的取值范围为大于1，且小于等于1024； （2） maxTotalDetections的取值范围是大于等于1，并且小于等于1024； （3） iouThreshold的取值范围是0~1 （4） scoreThreshold的取值范围为0~1 （5） numClass范围(0,1000]，否则报参数异常 （6） scaleFactorsNum为4 （7）当convertScoresMode取值为1时，即softmax模式，由于softmax本身精度误差比较大，建议将scoreThreshold设置的稍微大一些，来保证所得的框均为有效框。 | NA | C30

## TE算子实现汇总表
算子引入版本 | 对应原生算子名称 | 算子 | 类型 | 框架 | 网络 | 支持的数据类型 | 支持的format类型 | 是否加Record_OP | 是否支持L2融合 | 是否支持多batch | 算子约束（合并原来的约束列） 约束 （维度上的约束；场景支持的约束（如aixs），参数的边界范围要写清楚，主要作用是为了用于分析我们还有多少原生功能没有实现） | 实现的算子与原生算子的差距 | 参数1 | 取值范围1 | 参数2 | 取值范围2 | 参数3 | 取值范围3 | 参数4 | 取值范围4 | 参数5 | 取值范围5 | 参数6 | 取值范围6 | 参数7 | 取值范围7 | 参数8 | 取值范围8 | 参数9 | 取值范围9 | 参数10 | 取值范围10
|  | tf_abs | nn | TF | 通用 | "float16", "float32", "int32" | All | 是 | 否 | 是 | 1、fp32, int32的取值只能在fp16的表示范围内：硬件不支持fp32, int32运算 | 无 | shape | (N1, N2, .., Nx) 其中：8>=x>=1且1000000>=Nx>=1 | dtype | 支持float16、float32、int32
|  | caffe_absval_layer | nn | caffe | 通用 | "float16", "float32", "int32" | All | 是 | 否 | 是 | 1、fp32, int32的取值只能在fp16的表示范围内：硬件不支持fp32, int32运算 | 无 | shape | (N1, N2, .., Nx) 其中：8>=x>=1且1000000>=Nx>=1 | dtype | 支持float16、float32、int32
|  | tf_argmax | nn | TF | 通用 | "float16", "int8", "uint8" | All | 是 | 否 | 是 | 1、不支持fp32，int32等数据类型：硬件不支持，当参数取值接近时，精度损失导致选择错误的参数index | 无 | shape | (N1, N2, .., Nx) 其中：8>=x>=1且1000000>=Nx>=1，且对于Nreduce_axis1 Nreduce_axis2 * Nreduce_axis3 * ...*Nreduce_axisn <=100000000 | dtype | 支持float16、int8、uint8 | axis | [-N，N)，N=rank(input)
|  | tf_argmin | nn | TF | 通用 | "float16", "int8", "uint8" | All | 是 | 否 | 是 | 1、不支持fp32，int32等数据类型：硬件不支持，当参数取值接近时，精度损失导致选择错误的参数index | 无 | shape | (N1, N2, .., Nx) 其中：8>=x>=1且1000000>=Nx>=1，且对于Nreduce_axis1 Nreduce_axis2 * Nreduce_axis3 * ...*Nreduce_axisn <=100000000 | dtype | 支持float16、int8、uint8 | axis | [-N，N)，N=rank(input)
|  | caffe_batch_reindex_layer | nn | caffe | 通用 | "float16", "float32", "int32", "int8", "uint8" | All | 是 | 否 | 是 | 无 | 无 | shape | (N1, N2, .., Nx) 其中：8>=x>=1且1000000>=Nx>=1,(N1*N2*…*Nx) <=240000000 | dtype | 支持float16, float32, int32, int8, uint8 | permut | 输入tensor shape，1维度，len(permut)<=2000
|  | tf_ceil | nn | TF | 通用 | "float16", "float32" | All | 是 | 否 | 是 | 1、tvm.extern是调用aicpu接口实现， 下同 2、只支持最大8维tensor | 无 | shape | (N1, N2, .., Nx) 其中：8>=x>=1且1000000>=Nx>=1,(N1*N2*…*Nx)<=200000000 | dtype | 支持float16、float32
|  | cross | nn | NA | 通用 | "float16", "float32", "int32", "int8", "uint8" | All | 是 | 否 | 是 | 1、fp32的取值只能在fp16的表示范围内：硬件不支持fp32运算 2、目前实现和tf的输入shape不太对齐，该输入格式要求为（3， 1024） | 无 | shape | (N1, N2) 其中：N1=3且1000000>=N2>=1 | dtype | 支持float16、float32、int32、int8、uint8
|  | caffe_eltwise_layer | nn | caffe | 通用 | "float16", "float32" | All | 是 | 否 | 是 | 1、fp32的取值只能在fp16的表示范围内：硬件不支持fp32运算 | 无 | shape | (N1, N2, .., Nx) 其中：8>=x>=1且1000000>=Nx>=1 注：若op="MAX"且need_index_out=True，(N1*N2*…*Nx) <=30000000 | dtype | 支持float16、float32 | tensor_num | [2,120] | op | 支持PROD、SUM、MAX | coeff_list | 系数列表，大小为空或与tensor_num一致，数据类型需要跟dtype一致，只对SUM生效。默认为空，如果为空，所有系数默认为1. | need_index_out | True,False 仅支持op=MAX，默认为False
|  | caffe_embed_layer | nn | caffe | 通用 | "float16", "int32" | All | 是 | 否 | 是 | 无 | 无 | input_shape | (M, ) 1000000>=M>=1 | weight_shape | (K,N) 1000000>=K,N>=1 | dtype | 支持float16、int32 | bias_term | 是否有bias，默认True
|  | tf_exp | nn | TF | 通用 | "float16", "float32" | All | 是 | 否 | 是 | 无 | 无 | shape | (N1, N2, .., Nx) 其中：8>=x>=1且1000000>=Nx>=1,(N1*N2*…*Nx) <=200000000 | dtype | 支持float16、float32
|  | caffe_exp_layer | nn | caffe | 通用 | "float16", "float32" | All | 是 | 否 | 是 | 1、gamma、alpha、beta的类型必须与输入tensor的类型一致 | 无 | shape | (N1, N2, .., Nx) 其中：8>=x>=1且1000000>=Nx>=1,(N1*N2*…*Nx) <=200000000 | dtype | 支持float16、float32 | gamma | gamma>0且=-1（gamma取值为e） 支持float16和float32 | alpha | 支持float16和float32 | beta | 支持float16和float32
|  | tf_floor | nn | TF | 通用 | "float16", "float32" | All | 是 | 否 | 是 | 只支持最大8维tensor | 无 | shape | (N1, N2, .., Nx) 其中：8>=x>=1且1000000>=Nx>=1 | dtype | 支持float16、float32
|  | tf_log | nn | TF | 通用 | "float16", "float32" | All | 是 | 否 | 是 | 无 | 无 | shape | (N1, N2, .., Nx) 其中：8>=x>=1且1000000>=Nx>=1,(N1*N2*…*Nx) <=200000000 | dtype | 支持float16、float32
|  | caffe_log_layer | nn | caffe | 通用 | "float16", "float32" | All | 是 | 否 | 是 | 1、alpha*data +beta值，需小于fp32最大值 | 无 | shape | (N1, N2, .., Nx) 其中：8>=x>=1且1000000>=Nx>=1,(N1*N2*…*Nx) <=200000000 | dtype | 支持float16、float32 | gamma | gamma取值为-1时，重新赋值math.e gamma>0 | alpha |  | beta
|  | tf_maximum | nn | TF | 通用 | "float16", "float32", "int32" | All | 是 | 否 | 是 | 1、不支持fp32，int32等数据类型：硬件不支持，当参数取值接近时，精度损失导致选择错误的参数index | 无 | shape1 | (N1, N2, .., Nx) 其中：8>=x>=1且1000000>=Nx>=1 | shape2 | (N1, N2, .., Nx) 其中：8>=x>=1且1000000>=Nx>=1 | dtype | 支持float16、float32、int32
|  | tf_minimum | nn | TF | 通用 | "float16", "float32", "int32" | All | 是 | 否 | 是 | 1、不支持fp32，int32等数据类型：硬件不支持，当参数取值接近时，精度损失导致选择错误的参数index | 无 | shape1 | (N1, N2, .., Nx) 其中：8>=x>=1且1000000>=Nx>=1 | shape2 | (N1, N2, .., Nx) 其中：8>=x>=1且1000000>=Nx>=1 | dtype | 支持float16、float32、int32
|  | tf_mod | nn | TF | 通用 | "float16", "float32", "int32" | All | 是 | 否 | 是 | 只支持最大8维tensor | 无 | shape1 | (N1, N2, .., Nx) 其中：8>=x>=1且1000000>=Nx>=1,(N1*N2*…*Nx) <=200000000 | shape2 | (N1, N2, .., Nx) 其中：8>=x>=1且1000000>=Nx>=1,(N1*N2*…*Nx) <=200000000 | dtype | 支持float16、float32、int32
|  | tf_negative | nn | TF | 通用 | "float16", "float32", "int32", "int8" | All | 是 | 否 | 是 | 1、fp32的取值只能在fp16的表示范围内：硬件不支持fp32运算 | 无 | shape | (N1, N2, .., Nx) 其中：8>=x>=1且1000000>=Nx>=1 | dtype | 支持float16、float32, int32, int8
|  | tf_pow | nn | TF | 通用 | "float16", "float32", "int32" | All | 是 | 否 | 是 | 1、底数为负时输出值无意义 | 无 | shape | (N1, N2, .., Nx) 其中：8>=x>=1且1000000>=Nx>=1,(N1*N2*…*Nx) <=100000000 | dtype | 支持float16、float32、int32
|  | caffe_power_layer | nn | caffe | 通用 | "float16", "float32", "int32" | All | 是 | 否 | 是 | 1、底数为负时输出值无意义 2、gamma、alpha、beta的类型必须与输入tensor的类型一致 | 无 | shape | (N1, N2, .., Nx) 其中：8>=x>=1且1000000>=Nx>=1,(N1*N2*…*Nx) <=100000000 | dtype | 支持float16、float32 | gamma | 支持float16和float32 | alpha | 支持float16和float32 | beta | 支持float16和float32
|  | tf_reciprocal | nn | TF | 通用 | "float16", "float32" | All | 是 | 否 | 是 | 1、int32不支持 | 无 | shape | (N1, N2, .., Nx) 其中：8>=x>=1且1000000>=Nx>=1 | dtype | 支持float16、float32
|  | tf_reduce_max | nn | TF | 通用 | "float16", "float32", "int8", "uint8" | All | 是 | 否 | 是 | 1、不支持fp32，int32等数据类型：硬件不支持 | 无 | shape | (N1, N2, .., Nx) 其中：8>=x>=1且1000000>=Nx>=1，且对于Nreduce_axis1 Nreduce_axis2 * Nreduce_axis3 * ...*Nreduce_axisn <=100000000 | dtype | 支持float16、int8、uint8 | axis | [-N，N)，N=rank(input)
|  | tf_reduce_min | nn | TF | 通用 | "float16", "float32", "int8", "uint8" | All | 是 | 否 | 是 | 1、不支持fp32，int32等数据类型：硬件不支持 | 无 | shape | (N1, N2, .., Nx) 其中：8>=x>=1且1000000>=Nx>=1，且对于Nreduce_axis1 Nreduce_axis2 * Nreduce_axis3 * ...*Nreduce_axisn <=100000000 | dtype | 支持float16、int8、uint8 | axis | [-N，N)，N=rank(input)
|  | caffe_reduction_layer | nn | caffe | 通用 | "float16", "float32", "int8", "uint8" | All | 是 | 否 | 是 | 1、对MEAN操作，对于数据饱和时，数据继续参与运算，导致数据无意义：硬件设计限制 2、不支持fp32，int32等数据类型：硬件不支持 | 无 | shape | (N1, N2, .., Nx) 其中：8>=x>=1且1000000>=Nx>=1且对于Naxis* Naxis+1* ...*Nx <=100000000 | dtype | 支持float16、int8、uint8 | axis | [-N，N)，N=rank(input) | op | ("SUM", "ASUM", "SUMSQ", "MEAN") | coeff | 支持float16和float32
|  | tf_round | nn | TF | 通用 | "float16", "float32" | All | 是 | 否 | 是 | 1、fp32的取值只能在fp16的表示范围内：硬件不支持fp32运算 2、只支持最大8维tensor | 无 | shape | (N1, N2, .., Nx) 其中：8>=x>=1且1000000>=Nx>=1,(N1*N2*…*Nx) <=100000000 | dtype | 支持float16、float32
|  | tf_rint | nn | TF | 通用 | "float16", "float32" | All | 是 | 否 | 是 | 1、fp32的取值只能在fp16的表示范围内：硬件不支持fp32运算 | 无 | shape | (N1, N2, .., Nx) 其中：8>=x>=1且1000000>=Nx>=1 | dtype | 支持float16、float32
|  | tf_sign | nn | TF | 通用 | "float16", "float32", "int32" | All | 是 | 否 | 是 | 1、fp32,的取值只能在fp16的表示范围内：硬件不支持fp32运算 | 无 | shape | (N1, N2, .., Nx) 其中：8>=x>=1且1000000>=Nx>=1 | dtype | 支持float16、float32、int32
|  | tf_space_to_batch_nd | nn | TF | 通用 | "float16", "float32", "int32", "int8", "uint8" | All | 是 | 否 | 是 | 无 | 无 | shape | (N1, N2, .., Nx) 其中：8>=x>=1且1000000>=Nx>=1,(N1*N2*…*Nx) <=270000000 | dtype | 支持float16、float32、int32、int8、uint8 | block_shape | [M]，所有值大于1 | paddings | [M, 2]，所有值必须>=0
|  | tf_sqrt | nn | TF | 通用 | "float16", "float32" | All | 是 | 否 | 是 | 1、fp32的取值只能在fp16的表示范围内：硬件不支持fp32运算 2、只支持最大8维tensor | 无 | shape | (N1, N2, .., Nx) 其中：8>=x>=1且1000000>=Nx>=1,(N1*N2*…*Nx) <=160000000 | dtype | 支持float16、float32
|  | tf_square | nn | TF | 通用 | "float16", "float32", "int32" | All | 是 | 否 | 是 | 1、int32的取值只能在fp16的表示范围内：硬件不支持int32运算 | 无 | shape | (N1, N2, .., Nx) 其中：8>=x>=1且1000000>=Nx>=1 | dtype | 支持float16、float32、int32
|  | tf_strided_slice | nn | TF | 通用 | "float16", "float32", "int32", "int8", "uint8" | All | 是 | 否 | 是 | 无 | 无 | input | (N1, N2, .., Nx) 其中：8>=x>=1且1000000>=Nx>=1 | dtype | 支持float16、float32、int32、int8、uint8 | begin | 维度不大于N | end | 维度不超过N | strides | 维度不超过N | begin_mask = 0, end_mask = 0, ellipsis_mask = 0, new_axis_mask = 0, shrink_axis_mask=0, | 一个 int32 mask
|  | tf_tile | nn | TF | 通用 | "float16", "float32", "int32", "int8", "uint8" | All | 是 | 否 | 是 | 无 | 无 | shape | (N1, N2, .., Nx) 其中：8>=x>=1且1000000>=Nx>=1，且对于(N1*N2*...*Nx) <=20000000 | dtype | 支持float16、float32、int32、int8、uint8 | multiples | 一维向量(n1, n2, .., nx) 其中：nx>=0且x=rank(input)
|  | caffe_tile_layer | nn | caffe | 通用 | "float16", "float32", "int32", "int8", "uint8" | All | 是 | 否 | 是 | 无 | 无 | shape | (N1, N2, .., Nx) 其中：8>=x>=1且1000000>=Nx>=1 | dtype | 支持float16、float32、int32、int8、uint8 | tiles | 大于0的整数 | axis | [-N, N-1]
|  | tf_topk | nn | TF | 通用 | "float16", "float32", "int32", "int8", "uint8" | All | 是 | 否 | 是 | 无 | 无 |  | (N1, N2, .., Nx) 其中：8>=x>=1且1000000>=Nx>=1 | dtype | 支持float16、float32、int32、int8、uint8 | k | [1,Nx] | sorted | True,False
|  | tf_unsorted_segment_max | nn | TF | 通用 | "float16", "float32", "int32", "int8", "uint8" | All | 是 | 否 | 是 | 无 | 无 | shape | (N1, N2, .., Nx) 其中：8>=x>=1,2000>=N1>=1,1000000>=N2...Nx>=1， 如果dtype为int8、uint8，(N1*N2*...*Nx) <=20000000 | dtype | 支持float16、float32、int32、int8、uint8 | segment_ids | 元祖或者列表，元素为int类型 | num_segments | > max(segment_ids)
|  | tf_unsorted_segment_sum | nn | TF | 通用 | "float16", "float32", "int32", "int8", "uint8" | All | 是 | 否 | 是 | 无 | 无 |  | (N1, N2, .., Nx) 其中：8>=x>=1,2000>=N1>=1,1000000>=N2...Nx>=1， 如果dtype为int8、uint8，(N1*N2*...*Nx) <=20000000 | dtype | 支持float16、float32、int32、int8、uint8 | segment_ids | 元祖或者列表，元素为int类型 | num_segments | > max(segment_ids)
|  | tf_segment_max | nn | TF | 通用 | "float16", "float32", "int32", "int8", "uint8" | All | 是 | 否 | 是 | 无 | 无 | shape | (N1, N2, .., Nx) 其中：8>=x>=1,2000>=N1>=1,1000000>=N2...Nx>=1， 如果dtype为int8、uint8，(N1*N2*...*Nx) <=20000000 | dtype | 支持float16、float32、int32、int8、uint8 | segment_ids | 元祖或者列表，元素为int类型，取值不小于0，从小到大顺序排序
|  | concat | nn | TF/CAFFE | 通用 | "float16", "float32", "int32", "int8", "uint8" | All | 是 | 否 | 是 | 最后一维需要32bytes对齐 | 无 | shape | (N1, N2, .., Nx) 其中：8>=x>=1且1000000>=Nx>=1 | dtype | 支持float16、float32、int32、int8、uint8
|  | conv | nn | TF/CAFFE | 通用 | "float16" | All | 是 | 否 | 是 | 无 | 无 | shape_in | 1. FilterH*Ci*InputW*sizeof(dataType FP16:2字节, INT8:1字节)受内存大小限制(MINI:<=512K, LITE: <=256K. TINY: <=128K)； 2. Stride size <=Feature map size(with padding) -Filter size(after dilation)； 3. Pad 取值【0,255】, FilterSize取值【1,255】, Stride取值【1,63】, dilationsize取值【0,255】； 4.InputC 和 FilterC需相等； 5.量化卷积当前暂不支持多batch，非量化卷积支持多batch； | shape_w | (N1, N2, N3, N4) 其中：1000000>=Nx>=1 | in_dtype | float16 | w_dtype | float16 | res_dtype | float16 | padh | 整数：>=0 | padw | 整数：>=0 | strideh | 整数：>0 | stridew | 整数：>0 | bias | 0,1
|  | tf_l2_loss | nn | TF | 通用 | "float16","float32" | All | 是 | 否 | 是 | 无 | 无 | shape | (N1, N2, .., Nx) 其中：8>=x>=1且1000000>=Nx>=1，且对于N1*N2*N3 *...*Nx <=100000000 | dtype | "float16","float32"
|  | caffe_relu_layer | nn | caffe | 通用 | "float16","float32" | All | 是 | 否 | 是 | 无 | 无 | shape | (N1, N2, N3, N4) /(N1, N2, N3, N4, N5) 其中：8>=x>=1且1000000>=Nx>=1 | dtype | "float16","float32" | negative_slope | [0,1)
|  | caffe_scale_layer | nn | caffe | 通用 | "float16","float32" | All | 是 | 否 | 是 | 无 | 无 | shape | (N1, N2, N3, N4) /(N1, N2, N3, N4, N5) 其中：1000000>=Nx>=1 | dtype | "float16","float32"
|  | tf_subtract | nn | TF | 通用 | "float16", "float32", "int32","int8","uint8" | All | 是 | 否 | 是 | TF支持如下数据类型，bfloat16, half, float32, float64, uint8, int8, uint16, int16, int32, int64, complex64, complex128. | 无 | shape_x | (N1, N2, .., Nx) 其中：8>=x>=1且1000000>=Nx>=1 | shape_y | (N1, N2, .., Nx) 其中：8>=x>=1且1000000>=Nx>=1 | dtype | "float16", "float32", "int32","int8","uint8"
|  | tf_logical_and | nn | TF | 通用 | bool | All | 是 | 否 | 是 | TF支持如下数据类型，bool | 无 | shape_x | (N1, N2, .., Nx) 其中：8>=x>=1且1000000>=Nx>=1，且对于(N1*N2*...*Nx) <=100000000 | shape_y | (N1, N2, .., Nx) 其中：8>=x>=1且1000000>=Nx>=1，且对于(N1*N2*...*Nx) <=100000000 | dtype | bool
|  | tf_greater_equal | nn | TF | 通用 | "float16", "float32", "int32","int8","uint8","bool" | All | 是 | 否 | 是 | TF支持如下数据类型，uint8, uint16, uint32, uint64, int8, int16, int32, int64, float16, float32, float64, bfloat16 | 无 | shape_x | (N1, N2, .., Nx) 其中：8>=x>=1且1000000>=Nx>=1，且对于(N1*N2*...*Nx) <=250000000 | shape_y | (N1, N2, .., Nx) 其中：8>=x>=1且1000000>=Nx>=1，且对于(N1*N2*...*Nx) <=25000000 | dtype | "float16", "float32", "int32","int8","uint8"
|  | tf_logical_not | nn | TF | 通用 | "bool" | All | 是 | 否 | 是 | TF输出支持如下数据类型，bool | 无 | shape | (N1, N2, .., Nx) 其中：8>=x>=1且1000000>=Nx>=1，且对于(N1*N2*...*Nx) <=15000000 | dtype | bool
|  | tf_equal | nn | TF | 通用 | "float16", "float32", "int32","int8","uint8","bool" | All | 是 | 否 | 是 | TF输出支持如下数据类型，bool | 无 | shape_x | (N1, N2, .., Nx) 其中：8>=x>=1且1000000>=Nx>=1，且对于(N1*N2*...*Nx) <=27000000 | shape_y | (N1, N2, .., Nx) 其中：8>=x>=1且1000000>=Nx>=1，且对于(N1*N2*...*Nx) <=27000000 | dtype | "float16", "float32", "int32","int8","uint8"
|  | getspan | nn | NA | 通用 | "float16", "float32" | All | 是 | 否 | 是 | 第一根轴不超过1000 最后一维大小不能超过200 | 无 | prob_shape | (N1,N2)其中: 1<=N1<=1000 1<=N2<=200，N1*N2<=160000 | dtype | "float32", "float16" | need_prob_output | True,False
|  | tf_batch_matmul | nn | TF | 通用 | "float16", "float32", "int32","int8","uint8" | All | 是 | 否 | 是 | 无 | 无 | shape_x | (N1, N2, .., Nx) 其中：8>=x>=1且1000000>=Nx>=1，且对于(N1*N2*...*Nx) <=100000000 | shape_y | (N1, N2, .., Nx) 其中：8>=x>=1且1000000>=Nx>=1，且对于(N1*N2*...*Nx) <=100000000 | dtype | "float16", "float32", "int32","int8","uint8" | trans_a | True,False | trans_b | True,False
|  | psroialign | nn | NA | 通用 | "float16" | All | 是 | 否 | 是 | 1. 单batch时，ROI个数大于2，小于等于2040；多batch时，单个batch的ROI个数大于1（ROI个数等于单个batch的ROI个数乘以batch数），ROI总数小于等于3536； 2. 需要指定sample_height/width； 3. batch数不超过478； 4. ROI第2维dim等于16； 5. Feature map的第二维为group_size^2的整数倍； 6. 所有无效ROI需要连续且在有效ROI之后，无效ROI的所有数值设置为-65504.0的fp16； 7. max(sample_height, sample_width) * group_size <= 128； 8. H * W * 16 / group_size /group_size < 248 * 1024/ 2； | NA | shape_fm | (N, C, H, W) 其中：1<=N<478，C为group_size^2的整数倍，H * W * 16 / group_size /group_size < 248 * 1024/ 2 | shape_roi | (ROI, 16) 其中： 单batch时，ROI个数大于2，小于等于2040； 多batch时，单个batch的ROI个数大于1（ROI个数等于单个batch的ROI个数乘以batch数），ROI总数小于等于3536； | dtype | 支持float16 | group_size | 大于0的整数 | sample_height | 大于0的整数 | sample_width | 大于0的整数 | spatial_scale | 大于0，小于1的浮点数
|  | matmul | nn | NA | 通用 | "float16" | All | 是 | 否 | 否 | 1. 不支持"float32", "int32","int8","uint8"数据类型 2. 不支持多batch（batch数大于） 3. 不支持数据以column/row major方式连续存储，只支持Cube要求的分形格式输入 | TF支持float32,int32,int8,uint8,float64, complex64, complex128; TF不要求分形 | shape_a | (N1, N2, N3)/(N2, N3) 其中：N1=1, 且90000>=N2, N3>=1，且对于(N1*N2*N3) <=100000000 | shape_b | (N1, N2, N3)/(N2, N3) 其中：N1=1, 且90000>=N2, N3>=1，且对于(N1*N2*N3) <=100000000 | dtype | "float16" | trans_a | True,False | trans_b | True,False
|  | tf_reduce_prod | nn | TF | 通用 | "float16", "float32", "int8","uint8" | ND | 否 | 否 | 是 | 算子的float32计算有精度问题，因为其实际由float16计算，并在返回时转回float32。 | TF原生float32没有精度问题 | shape | (N1, N2, .., Nx) 其中：8>=x>=1且1000000>=Nx>=1，且对于Nreduce_axis1 Nreduce_axis2 * Nreduce_axis3 * ...*Nreduce_axisn <=100000000 | dtype | 支持float16、float32、int8、uint8 | axis | [-N，N)，N=rank(input)
|  | tf_reduce_mean | nn | TF | 通用 | "float16", "float32", "int8", "uint8" | ND | 否 | 否 | 是 | 1、不支持fp32，int32等数据类型：硬件不支持 2、int8、uint8类型计算实际由float32计算，走aicpu。 |  | shape | (N1, N2, .., Nx) 其中：8>=x>=1且1000000>=Nx>=1，且对于Nreduce_axis1 Nreduce_axis2 * Nreduce_axis3 * ...*Nreduce_axisn <=100000000 | dtype | 支持float16、float32、int8、uint8 | axis | [-N，N)，N=rank(input)
|  | tf_expm1 | nn | TF | 通用 | "float16", "float32" | ND | 否 | 否 | 是 | 无 |  | shape | (N1, N2, .., Nx) 其中：8>=x>=1且1000000>=Nx>=1，且对于(N1*N2*...*Nx) <=180000000 | dtype | 支持float16、float32
|  | tf_cumprod | nn | TF | 通用 | "float16", "float32", "int32" | ND | 否 | 否 | 是 | 无 | TF支持如下的数据类型：float32, float64, int64, int32, uint8, uint16, int16, int8, complex64, complex128, qint8, quint8, qint32, half. | shape | (N1, N2, .., Nx) 其中：8>=x>=1且1000000>=Nx>=1，且对于(N1*N2*...*Nx) <=200000000 | dtype | "float16", "float32", "int32" | axis | [-N，N)，N=rank(input) | exclusive | True,False | reverse | True,False
|  | tf_squared_difference | nn | TF | 通用 | float16, "float32", "int32" | ND | 否 | 否 | 是 | 无 | TF支持如下的数据类型：bfloat16, half, float32, float64, int32, int64, complex64, complex128. | shape_x | (N1, N2, .., Nx) 其中：8>=x>=1且1000000>=Nx>=1 | shape_y | (N1, N2, .., Nx) 其中：x>=1且Nx>=1 | dtype | float16, "float32", "int32"
|  | tf_log1p | nn | TF | 通用 | float16, "float32" | ND | 否 | 否 | 是 | 无 | TF支持如下的数据类型：bfloat16, half, float32, float64, complex64, complex128. | shape | (N1, N2, .., Nx) 其中：8>=x>=1且1000000>=Nx>=1，且对于(N1*N2*...*Nx) <=200000000 | dtype | "float16", "float32"
|  | tf_cumsum | nn | TF | 通用 | "float16", "float32", "int32" | ND | 否 | 否 | 是 | 无 | TF支持如下的数据类型：float32, float64, int64, int32, uint8, uint16, int16, int8, complex64, complex128, qint8, quint8, qint32, half. | shape | (N1, N2, .., Nx) 其中：8>=x>=1且1000000>=Nx>=1，且对于(N1*N2*...*Nx) <=100000000 | dtype | "float16", "float32", "int32" | axis | [-N，N)，N=rank(input) | exclusive | True,False | reverse | True,False
|  | tf_truncatemod | nn | TF | 通用 | "float16", "float32", "int32" | ND | 否 | 否 | 是 | 只支持最大8维tensor | int32, int64, bfloat16, half, float32, float64 | shape1 | (N1, N2, .., Nx) 其中：8>=x>=1且1000000>=Nx>=1，且对于(N1*N2*...*Nx) <=100000000 | shape2 | (N1, N2, .., Nx) 其中：8>=x>=1且1000000>=Nx>=1，且对于(N1*N2*...*Nx) <=100000000 | dtype | 支持float16、float32、int32
Note on O1: 作者: 对参数范围的支持约束
Note on Q1: 作者: 对参数范围的支持约束
Note on S1: 作者: 对参数范围的支持约束
Note on U1: 作者: 对参数范围的支持约束
Note on W1: 作者: 对参数范围的支持约束